## Sheet1
全无油空气压缩机技术参数表
序号 | 型 号 | 容积 | 排气 | 功 率 |  | 气 筒 | 净重 | 长×宽×高mm | 接口
|  | 流量 | 压力 |  |  | 容 量 |  |  | 尺寸
|  | m3/min | Mpa | KW | HP | L | kg |  | Rc
1 | ZW-0.05/8 | 0.05 | 0.8 | 0.55 | 0.75 | 36 | 73 | 800×350×680 | 0.375
2 | VW-0.11/8 | 0.11 | 0.8 | 1.1 | 1.5 | 36 | 78 | 800×400×800 | 0.375
3 | VW-0.15/8 | 0.15 | 0.8 | 1.5 | 2 | 36 | 90 | 800×400×800 | 0.375
4 | VW-0.25/8 | 0.25 | 0.8 | 2.2 | 3 | 80 | 195 | 1280×440×930 | 0.5
5 | VW-0.3/8 | 0.3 | 0.8 | 3 | 4 | 80 | 200 | 1280×440×930 | 0.5
6 | VW-0.48/8 | 0.48 | 0.8 | 4 | 5.5 | 120 | 225 | 1410×570×1010 | 0.5
7 | WW-0.60/8 | 0.6 | 0.8 | 5.5 | 7.5 | 170 | 262 | 1530×690×1090 | 0.5
8 | WW-0.9/8 | 0.9 | 0.8 | 7.5 | 10 | 170 | 302 | 1530×690×1100 | 0.5
9 | WW-1.25/8 | 1.25 | 0.8 | 11 | 15 | 300 | 432 | 1640×780×1460 | 0.5
10 | WW-1.65/8 | 1.65 | 0.8 | 15 | 20 | 300 | 480 | 1640×780×1460 | 0.5
11 | SW-2.0/8 | 2 | 0.8 | 18.5 | 25 | 240 | 580 | 1600×900×1300 | 1
12 | SW-2.5/8 | 2.5 | 0.8 | 22 | 30 | 240 | 650 | 1600×900×1300 | 1
13 | SW-3.0/8 | 3 | 0.8 | 22 | 30 | 240 | 680 | 1600×900×1300 | 1
14 | VW-0.12/10 | 0.12 | 1 | 1.5 | 2 | 36 | 92 | 800×400×800 | 0.375
15 | VW-0.2/10 | 0.2 | 1 | 2.2 | 3 | 80 | 198 | 1280×400×930 | 0.375
16 | WW-0.4/10 | 0.4 | 1 | 4 | 5.5 | 170 | 235 | 1420×570×1000 | 0.5
17 | WW-0.6/10 | 0.6 | 1 | 5.5 | 7.5 | 170 | 290 | 1500×600×1080 | 0.5
18 | WW-0.8/10 | 0.8 | 1 | 7.5 | 10 | 170 | 330 | 1520×680×1080 | 0.5
19 | WW-1.25/10 | 1.25 | 1 | 11 | 15 | 300 | 432 | 1640×780×1460 | 0.5
20 | WW-1.6/10 | 1.6 | 1 | 15 | 20 | 300 | 480 | 1640×780×1460 | 0.5
21 | SW-2.0/10 | 2 | 1 | 18.5 | 25 | 240 | 580 | 1600×900×1300 | 1
22 | SW-2.5/10 | 2.5 | 1 | 22 | 30 | 240 | 650 | 1600×900×1300 | 1
23 | SW-3.0/10 | 3 | 1 | 22 | 30 | 240 | 680 | 1600×900×1300 | 1
24 | VW-0.2/14 | 0.2 | 1.4 | 3 | 4 | 80 | 200 | 1280×400×930 | 0.5
25 | WW-0.5/12.5 | 0.5 | 1.25 | 5.5 | 7.5 | 170 | 275 | 1520×650×1100 | 0.5
26 | WW-0.42/14 | 0.42 | 1.4 | 5.5 | 7.5 | 170 | 275 | 1520×650×1100 | 0.5
27 | WW-0.7/14 | 0.7 | 1.4 | 7.5 | 10 | 170 | 270 | 1510×610×1100 | 0.5
28 | WW-1.0/14 | 1 | 1.4 | 11 | 15 | 170 | 360 | 1510×680×1100 | 0.5
全无油空气压缩机（双机组）
序号 | 型 号 | 容积 | 排气 | 功 率 |  | 气筒 | 净重 | 长×宽×高mm | 接口
|  | 流量 | 压力 |  |  | 容量 |  |  | 尺寸
|  | m3/min | Mpa | KW | HP | L | kg |  | Rc
1 | WW-2/8-Ⅱ | 2 | 0.8 | 7.5×2 | 10×2 | 300 | 680 | 1500×1200×1400 | 1
2 | WW-2.5/8-Ⅱ | 2.5 | 0.8 | 11×2 | 15×2 | 300 | 950 | 1500×1400×1450 | 1
3 | WW-3.2/8-Ⅱ | 3.2 | 0.8 | 15×X2 | 20×2 | 300 | 950 | 1570×1400×1460 | 1
4 | SW-4/8-Ⅱ | 4 | 0.8 | 18.5×2 | 25×2 |  | 980 | 1550×1500×1450 | DN50
5 | SW-5/8-Ⅱ | 5 | 0.8 | 22×2 | 30×2 |  | 1180 | 1600×1600×1450 | DN50
6 | SW-6/8-Ⅱ | 6 | 0.8 | 22×2 | 30×2 |  | 1250 | 1600×1600×1450 | DN50
7 | WW-2/10-Ⅱ | 2 | 1 | 11×2 | 15×2 | 300 | 680 | 1500×1200×1400 | 1
8 | WW-2.5/10-Ⅱ | 2.5 | 1 | 11×2 | 15×2 | 300 | 762 | 1560×1400×1450 | 1
9 | WW-3/10-Ⅱ | 3 | 1 | 15×2 | 20×2 | 300 | 852 | 1560×1400×1450 | 1
10 | SW-4/10-Ⅱ | 4 | 1 | 18.5×2 | 25×2 |  | 980 | 1550×1500×1450 | DN50
11 | SW-5/10-Ⅱ | 5 | 1 | 22×2 | 30×2 |  | 1180 | 1600×1600×1450 | DN50
12 | SW-6/10-Ⅱ | 6 | 1 | 22×2 | 30×2 |  | 1250 | 1600×1600×1450 | DN50
13 | WW-2/14-Ⅱ | 2 | 1.4 | 11×2 | 15×2 | 170 | 580 | 1560×1300×1400 | DN50